## Misure 1
Taranto Energia - CET3 Modulo 1 |  | Data inizio: 01/01/2016 |  | Data fine: 31/12/2016
Report torce a siderurgico
EVENTI DI ATTIVAZIONE |  | DATA/ORA INIZIO | UNITA' | CAUSA | TORCIA | MODALITA' DETERMINAZIONE QUANTITA' | QUANTITA' SCARICATA | MODALITA' DETERMINAZIONE COMPOSIZIONE | COMPOSIZIONE (Da adeguare al caso specifico) | [13 empty] | DURATA ACCENSIONE TORCIA |  | TIPOLOGIA DI CAUSA | MODALITA' DETERMINAZIONE PORTATA | PORTATA GAS INVIATI IN TORCIA |  | PORTATA SPECIFICATA DAL COSTRUTTORE DELLA TORCIA PER GARANTIRE L'EFFICIENZA DI ABBATTIMENTO PRESCRITTA
[9 empty] | H2 | N2 | CO | O2 | CH4 | C2 tot | C3 tot | C4 tot | C5 tot | C6 tot | CO2 | H2S | He | TOT |  |  |  |  | MINIMA | MASSIMA | MINIMA | MASSIMA
Protocollo (se necessaria comunicazione) | Modalità (se necessaria comunicazione) | gg.mm.aaaa hh.nn | - - - | - - - | - - - | Descrizione modalità (misura, calcolo, stima) | (t) | Descrizione modalità (misura, calcolo, stima) | % vol | % vol | % vol | % vol | % vol | % vol | % vol | % vol | % vol | % vol | % vol | % vol | % vol | % vol | min | ore | (emergenza, sicurezza, avvio-spegnimento impianti, altro) | Descrizione modalità (misura, calcolo, stima) | (kg/h) | (kg/h) | (kg/h) | (kg/h)
300/2016 |  | 16.05.2016 10.14 | CET3 Modulo 1 | AVVIAMENTO | CET3 Modulo 1 | M | 11.6218 | S | 3.779 | 43.429 | 23.086 | 0.582 | 9.083 | 0.491 | 0.114 | 0.033 | 0.008 | 0.002 | 19.389 | 0 | 0.004 | 100,00 | 30 | 0 | Avviamento a freddo | M | 0 | 38738.525 | 0 | 224100
301/2016 |  | 16.05.2016 10.45 | CET3 Modulo 1 | BLOCCO | CET3 Modulo 1 | M | 0.17439 | S | 6.789 | 38.589 | 20.605 | 0.537 | 15.146 | 0.882 | 0.175 | 0.05 | 0.013 | 0.037 | 17.168 | 0.002 | 0.006 | 100,00 | 3 | 0 | Fermata/Blocco | M | 0 | 7438.6391 | 0 | 224100
302/2016 |  | 17.05.2016 07.14 | CET3 Modulo 1 | AVVIAMENTO | CET3 Modulo 1 | M | 27.1806 | S | 3.779 | 43.429 | 23.086 | 0.582 | 9.083 | 0.491 | 0.114 | 0.033 | 0.008 | 0.002 | 19.389 | 0 | 0.004 | 100,00 | 13 | 1 | Avviamento a freddo | M | 0 | 47244.49 | 0 | 224100
303/2016 |  | 18.05.2016 10.15 | CET3 Modulo 1 | FERMATA | CET3 Modulo 1 | M | 0.15098 | S | 6.789 | 38.589 | 20.605 | 0.537 | 15.146 | 0.882 | 0.175 | 0.05 | 0.013 | 0.037 | 17.168 | 0.002 | 0.006 | 100,00 | 3 | 0 | Fermata/Blocco | M | 0 | 6280.8573 | 0 | 224100
304/2016 |  | 25.05.2016 08.34 | CET3 Modulo 1 | AVVIAMENTO | CET3 Modulo 1 | M | 26.6818 | S | 3.779 | 43.429 | 23.086 | 0.582 | 9.083 | 0.491 | 0.114 | 0.033 | 0.008 | 0.002 | 19.389 | 0 | 0.004 | 100,00 | 10 | 1 | Avviamento a freddo | M | 0 | 47474.414 | 0 | 224100
308/2016 |  | 14.06.2016 07.24 | CET3 Modulo 1 | FERMATA | CET3 Modulo 1 | M | 1.2248 | S | 6.789 | 38.589 | 20.605 | 0.537 | 15.146 | 0.882 | 0.175 | 0.05 | 0.013 | 0.037 | 17.168 | 0.002 | 0.006 | 100,00 | 3 | 0 | Fermata/Blocco | M | 0 | 80838.266 | 0 | 224100
309/2016 |  | 14.06.2016 13.44 | CET3 Modulo 1 | AVVIAMENTO | CET3 Modulo 1 | M | 16.1997 | S | 3.779 | 43.429 | 23.086 | 0.582 | 9.083 | 0.491 | 0.114 | 0.033 | 0.008 | 0.002 | 19.389 | 0 | 0.004 | 100,00 | 44 | 0 | Avviamento a freddo | M | 0 | 46690.471 | 0 | 224100
312/2016 |  | 02.08.2016 09.21 | CET3 Modulo 1 | BLOCCO | CET3 Modulo 1 | M | 0.5177 | S | 6.789 | 38.589 | 20.605 | 0.537 | 15.146 | 0.882 | 0.175 | 0.05 | 0.013 | 0.037 | 17.168 | 0.002 | 0.006 | 100,00 | 2 | 0 | Fermata/Blocco | M | 0 | 58804.396 | 0 | 224100
313/2016 |  | 02.08.2016 10.37 | CET3 Modulo 1 | AVVIAMENTO | CET3 Modulo 1 | M | 16.1997 | S | 3.779 | 43.429 | 23.086 | 0.582 | 9.083 | 0.491 | 0.114 | 0.033 | 0.008 | 0.002 | 19.389 | 0 | 0.004 | 100,00 | 42 | 0 | Avviamento a caldo | M | 0 | 46690.471 | 0 | 224100
314/2016 |  | 05.08.2016 14.26 | CET3 Modulo 1 | FERMATA | CET3 Modulo 1 | M | 0.15098 | S | 6.789 | 38.589 | 20.605 | 0.537 | 15.146 | 0.882 | 0.175 | 0.05 | 0.013 | 0.037 | 17.168 | 0.002 | 0.006 | 100,00 | 3 | 0 | Fermata/Blocco | M | 0 | 6280.8573 | 0 | 224100
315/2016 |  | 05.08.2016 19.35 | CET3 Modulo 1 | AVVIAMENTO | CET3 Modulo 1 | M | 16.1997 | S | 3.779 | 43.429 | 23.086 | 0.582 | 9.083 | 0.491 | 0.114 | 0.033 | 0.008 | 0.002 | 19.389 | 0 | 0.004 | 100,00 | 44 | 0 | Avviamento a freddo | M | 0 | 46690.471 | 0 | 224100
326/2016 |  | 10.10.2016 11.59 | CET3 Modulo 1 | FERMATA | CET3 Modulo 1 | M | 0.22169 | S | 6.789 | 38.589 | 20.605 | 0.537 | 15.146 | 0.882 | 0.175 | 0.05 | 0.013 | 0.037 | 17.168 | 0.002 | 0.006 | 100,00 | 1 | 0 | Fermata/Blocco | M | 0 | 31209.2965 | 0 | 224100
327/2016 |  | 10.10.2016 13.54 | CET3 Modulo 1 | AVVIAMENTO | CET3 Modulo 1 | M | 33.3602 | S | 3.779 | 43.429 | 23.086 | 0.582 | 9.083 | 0.491 | 0.114 | 0.033 | 0.008 | 0.002 | 19.389 | 0 | 0.004 | 100,00 | 32 | 1 | Avviamento a caldo | M | 0 | 122865.026 | 0 | 224100
328/2016 |  | 10.10.2016 16.26 | CET3 Modulo 1 | BLOCCO | CET3 Modulo 1 | M | 1.2248 | S | 6.789 | 38.589 | 20.605 | 0.537 | 15.146 | 0.882 | 0.175 | 0.05 | 0.013 | 0.037 | 17.168 | 0.002 | 0.006 | 100,00 | 3 | 0 | Fermata/Blocco | M | 0 | 80838.266 | 0 | 224100
329/2016 |  | 10.10.2016 19.34 | CET3 Modulo 1 | AVVIAMENTO | CET3 Modulo 1 | M | 12.4302 | S | 3.779 | 43.429 | 23.086 | 0.582 | 9.083 | 0.491 | 0.114 | 0.033 | 0.008 | 0.002 | 19.389 | 0 | 0.004 | 100,00 | 36 | 0 | Avviamento a caldo | M | 0 | 31571.1335 | 0 | 224100
337/2016 |  | 24.11.2016 14.53 | CET3 Modulo 1 | FERMATA | CET3 Modulo 1 | M | 0.5177 | S | 6.789 | 38.589 | 20.605 | 0.537 | 15.146 | 0.882 | 0.175 | 0.05 | 0.013 | 0.037 | 17.168 | 0.002 | 0.006 | 100,00 | 2 | 0 | Fermata/Blocco | M | 0 | 58804.396 | 0 | 224100
340/2016 |  | 21.12.2016 14.59 | CET3 Modulo 1 | AVVIAMENTO | CET3 Modulo 1 | M | 35.6721 | S | 3.779 | 43.429 | 23.086 | 0.582 | 9.083 | 0.491 | 0.114 | 0.033 | 0.008 | 0.002 | 19.389 | 0 | 0.004 | 100,00 | 9 | 1 | Avviamento a freddo | M | 0 | 247975.48 | 0 | 224100
341/2016 |  | 23.12.2016 16.53 | CET3 Modulo 1 | FERMATA | CET3 Modulo 1 | M | 0.32291 | S | 6.789 | 38.589 | 20.605 | 0.537 | 15.146 | 0.882 | 0.175 | 0.05 | 0.013 | 0.037 | 17.168 | 0.002 | 0.006 | 100,00 | 4 | 0 | Fermata/Blocco | M | 0 | 9479.7256 | 0 | 224100