## Misure 1
Taranto Energia - CET3 Modulo 2 |  | Data inizio: 01/01/2016 |  | Data fine: 31/12/2016
Report torce a siderurgico
EVENTI DI ATTIVAZIONE |  | DATA/ORA INIZIO | UNITA' | CAUSA | TORCIA | MODALITA' DETERMINAZIONE QUANTITA' | QUANTITA' SCARICATA | MODALITA' DETERMINAZIONE COMPOSIZIONE | COMPOSIZIONE (Da adeguare al caso specifico) | [13 empty] | DURATA ACCENSIONE TORCIA |  | TIPOLOGIA DI CAUSA | MODALITA' DETERMINAZIONE PORTATA | PORTATA GAS INVIATI IN TORCIA |  | PORTATA SPECIFICATA DAL COSTRUTTORE DELLA TORCIA PER GARANTIRE L'EFFICIENZA DI ABBATTIMENTO PRESCRITTA
[9 empty] | H2 | N2 | CO | O2 | CH4 | C2 tot | C3 tot | C4 tot | C5 tot | C6 tot | CO2 | H2S | He | TOT |  |  |  |  | MINIMA | MASSIMA | MINIMA | MASSIMA
Protocollo (se necessaria comunicazione) | Modalità (se necessaria comunicazione) | gg.mm.aaaa hh.nn.ss | - - - | - - - | - - - | Descrizione modalità (misura, calcolo, stima) | (t) | Descrizione modalità (misura, calcolo, stima) | % vol | % vol | % vol | % vol | % vol | % vol | % vol | % vol | % vol | % vol | % vol | % vol | % vol | % vol | min | ore | (emergenza, sicurezza, avvio-spegnimento impianti, altro) | Descrizione modalità (misura, calcolo, stima) | (kg/h) | (kg/h) | (kg/h) | (kg/h)
286/2016 |  | 05.02.2016 14.35 | CET3 Modulo 2 | FERMATA PER WIND DAY | CET3 Modulo 2 | M | 0.62728 | S | 6.789 | 38.589 | 20.605 | 0.537 | 15.146 | 0.882 | 0.175 | 0.05 | 0.013 | 0.037 | 17.168 | 0.002 | 0.006 | 100,00 | 5 | 0 | Fermata/Blocco | M | 0 | 57565.636 | 0 | 224100
287/2016 |  | 05.02.2016 18.47 | CET3 Modulo 2 | AVVIAMENTO | CET3 Modulo 2 | M | 13.2012 | S | 3.779 | 43.429 | 23.086 | 0.582 | 9.083 | 0.491 | 0.114 | 0.033 | 0.008 | 0.002 | 19.389 | 0 | 0.004 | 100,00 | 53 | 0 | Avviamento a caldo | M | 0 | 83335.22 | 0 | 224100
290/2016 |  | 07.03.2016 17.56 | CET3 Modulo 2 | FERMATA | CET3 Modulo 2 | M | 0.56488 | S | 6.789 | 38.589 | 20.605 | 0.537 | 15.146 | 0.882 | 0.175 | 0.05 | 0.013 | 0.037 | 17.168 | 0.002 | 0.006 | 100,00 | 5 | 0 | Fermata/Blocco | M | 0 | 41248.414 | 0 | 224100
291/2016 |  | 08.03.2016 13.39 | CET3 Modulo 2 | AVVIAMENTO | CET3 Modulo 2 | M | 17.1651 | S | 3.779 | 43.429 | 23.086 | 0.582 | 9.083 | 0.491 | 0.114 | 0.033 | 0.008 | 0.002 | 19.389 | 0 | 0.004 | 100,00 | 6 | 1 | Avviamento a freddo | M | 0 | 95856.294 | 0 | 224100
294/2016 |  | 20.04.2016 01.10 | CET3 Modulo 2 | FERMATA PER WIND DAY | CET3 Modulo 2 | M | 0.54963 | S | 6.789 | 38.589 | 20.605 | 0.537 | 15.146 | 0.882 | 0.175 | 0.05 | 0.013 | 0.037 | 17.168 | 0.002 | 0.006 | 100,00 | 5 | 0 | Fermata/Blocco | M | 0 | 25484.046 | 0 | 224100
295/2016 |  | 20.04.2016 12.55 | CET3 Modulo 2 | AVVIAMENTO | CET3 Modulo 2 | M | 20.2954 | S | 3.779 | 43.429 | 23.086 | 0.582 | 9.083 | 0.491 | 0.114 | 0.033 | 0.008 | 0.002 | 19.389 | 0 | 0.004 | 100,00 | 24 | 1 | Avviamento a freddo | M | 0 | 58341.992 | 0 | 224100
298/2016 |  | 04.05.2016 07.32 | CET3 Modulo 2 | FERMATA PER WIND DAY | CET3 Modulo 2 | M | 0.53984 | S | 6.789 | 38.589 | 20.605 | 0.537 | 15.146 | 0.882 | 0.175 | 0.05 | 0.013 | 0.037 | 17.168 | 0.002 | 0.006 | 100,00 | 5 | 0 | Fermata/Blocco | M | 0 | 22289.0775 | 0 | 224100
299/2016 |  | 05.05.2016 12.30 | CET3 Modulo 2 | AVVIAMENTO | CET3 Modulo 2 | M | 41.3738 | S | 3.779 | 43.429 | 23.086 | 0.582 | 9.083 | 0.491 | 0.114 | 0.033 | 0.008 | 0.002 | 19.389 | 0 | 0.004 | 100,00 | 2 | 1 | Avviamento a freddo | M | 0 | 84022.546 | 0 | 224100
310/2016 |  | 16.07.2016 13.04 | CET3 Modulo 2 | FERMATA | CET3 Modulo 2 | M | 0.64907 | S | 6.789 | 38.589 | 20.605 | 0.537 | 15.146 | 0.882 | 0.175 | 0.05 | 0.013 | 0.037 | 17.168 | 0.002 | 0.006 | 100,00 | 6 | 0 | Fermata/Blocco | M | 0 | 17699.357 | 0 | 224100
311/2016 |  | 16.07.2016 19.02 | CET3 Modulo 2 | AVVIAMENTO | CET3 Modulo 2 | M | 11.3916 | S | 3.779 | 43.429 | 23.086 | 0.582 | 9.083 | 0.491 | 0.114 | 0.033 | 0.008 | 0.002 | 19.389 | 0 | 0.004 | 100,00 | 46 | 0 | Avviamento a freddo | M | 0 | 73779.921 | 0 | 224100
316/2016 |  | 15.09.2016 18.26 | CET3 Modulo 2 | BLOCCO | CET3 Modulo 2 | M | 0.492 | S | 6.789 | 38.589 | 20.605 | 0.537 | 15.146 | 0.882 | 0.175 | 0.05 | 0.013 | 0.037 | 17.168 | 0.002 | 0.006 | 100,00 | 5 | 0 | Fermata/Blocco | M | 0 | 17701.0775 | 0 | 224100
317/2016 |  | 15.09.2016 20.49 | CET3 Modulo 2 | AVVIAMENTO | CET3 Modulo 2 | M | 12.3994 | S | 3.779 | 43.429 | 23.086 | 0.582 | 9.083 | 0.491 | 0.114 | 0.033 | 0.008 | 0.002 | 19.389 | 0 | 0.004 | 100,00 | 49 | 0 | Avviamento a caldo | M | 0 | 73466.833 | 0 | 224100
318/2016 |  | 03.10.2016 10.33 | CET3 Modulo 2 | FERMATA | CET3 Modulo 2 | M | 0.55069 | S | 6.789 | 38.589 | 20.605 | 0.537 | 15.146 | 0.882 | 0.175 | 0.05 | 0.013 | 0.037 | 17.168 | 0.002 | 0.006 | 100,00 | 5 | 0 | Fermata/Blocco | M | 0 | 23522.1025 | 0 | 224100
334/2016 |  | 07.11.2016 09.34 | CET3 Modulo 2 | AVVIAMENTO | CET3 Modulo 2 | M | 24.2892 | S | 3.779 | 43.429 | 23.086 | 0.582 | 9.083 | 0.491 | 0.114 | 0.033 | 0.008 | 0.002 | 19.389 | 0 | 0.004 | 100,00 | 27 | 1 | Avviamento a freddo | M | 0 | 67553.628 | 0 | 224100